## Zadanie
Odberateľ: |  |  |  | Spracoval: | [17 empty] | V module | Hlavička1 | Mena | Hlavička2 | Obdobie
Projektant: DIC Bratislava s.r.o. |  |  |  | JKSO : | [17 empty] | Rozpočet | Prehľad rozpočtových nákladov v | EUR
Dodávateľ: |  |  |  | Dátum: 05.11.2012 | [17 empty] | Čerpanie | Súpis vykonaných prác a dodávok v | SKK | za obdobie | Mesiac 1999
[22 empty] | VK | Prehľad kalkulovaných nákladov v | SKK
Stavba : Cyklotrasy, projektová dokumentácia (revízia) | [21 empty] | VF | Súpis vykonaných prác a dodávok v | SKK | za obdobie | Mesiac 1999
Objekt : Prvý historický okruh
Časť : Trvalé dopravné značenie - Gorkého, Špitálska
Jozef PATASY - PAMAX |  |  | Prehľad rozpočtových nákladov v EUR
Por. | Kód | Kód položky | Popis položky, stavebného dielu, remesla, | Množstvo | Merná | Jednotková | Konštrukcie | Špecifikovaný | Spolu | Hmotnosť v tonách |  | Suť v tonách |  | Pozícia | Množstvo | Množstvo | Množstvo | Vyňatý | Vysoká sadzba | Typ
číslo | cenníka |  | výkaz-výmer | výmera | jednotka | cena | a práce | materiál |  | Jednotková | Spolu | Jednotková | Spolu |  | rozpočtované | od začiatku | dodatok | z režimu stavba | DPH ( materiál ) | položky | Nh
PRÁCE A DODÁVKY HSV
9 - OSTATNÉ KONŠTRUKCIE A PRÁCE
1 | 221 | 91400-1111 | Osadenie zvislých cest. dopr. značiek na stĺpiky, konzoly alebo objekty | 8 | kus | [14 empty] | E
2 | MAT | 404 441010 | Značky dopravné reflexné B1 | 1 | kus | [14 empty] | E
3 | MAT | 404 443010 | Značky dopravné reflexné C2 | 1 | kus | [14 empty] | E
4 | MAT | 404 443510 | Značky dopravné reflexné C25 | 1 | kus | [14 empty] | E
5 | MAT | 404 444210 | Značky dopravné reflexné P1 | 1 | kus | [14 empty] | E
6 | MAT | 404 447720 | Značky dopravné reflexné E12 | 4 | kus | [14 empty] | E
7 | MAT | 404 459620 | Stĺpik na dopravnú značku | 3 | kus | [14 empty] | E
8 | 221 | 91570-1111R | Zhotovenie vodor. značenia krytu náter. hmotami, zebry, šípky, nápisy - zelená | 11.5 | m2 | [14 empty] | E
9 | MAT | 246 612060 | Náterová hmota tekutá silikonová | 40.25 | kg | [14 empty] | E
10 | 221 | 91572-1111 | Vodorovné značenie krytov striek. farbou - piktogram | 249 | m2 | [14 empty] | E
11 | 221 | 91572-1111 | Vodorovné značenie krytov striek. farbou - piktogram | 73 | m2 | [14 empty] | E
12 | 221 | 91572-9111 | Príplatok za reflexnú úpravu balotinovú, čiary, zebry, šípky | 11.5 | m2 | [14 empty] | E
13 | 221 | 91572-9111 | Príplatok za reflexnú úpravu balotinovú, čiary, zebry, šípky | 249 | m2 | [14 empty] | E
14 | 221 | 91572-9111 | Príplatok za reflexnú úpravu balotinovú, čiary, zebry, šípky | 73 | m2 | [14 empty] | E
15 | 221 | 91579-1112 | Predznač. pre vodor. znač. náter. hmot., čiary, zebry, šípky, násypy | 11.5 | m2 | [14 empty] | E
16 | 221 | 91579-1112 | Predznač. pre vodor. znač. náter. hmot., čiary, zebry, šípky, násypy | 249 | m2 | [14 empty] | E
17 | 221 | 91579-1112 | Predznač. pre vodor. znač. náter. hmot., čiary, zebry, šípky, násypy | 73 | m2 | [14 empty] | E
18 | 221 | 91973-3111 | Úprava živičného krytu brúsením hr. do 2 mm | 28 | m2 | [14 empty] | E
19 | 221 | 96600-6211 | Odstránenie zvislých dopravných značiek zo stĺpikov alebo konzol | 3 | kus | [14 empty] | E
20 | 221 | 99822-5111 | Presun hmôt pre komunikácie a plochy letísk, kryt živičný | 2.31 | t | [14 empty] | E
9 - OSTATNÉ KONŠTRUKCIE A PRÁCE spolu:
PRÁCE A DODÁVKY HSV spolu:
Za rozpočet celkom